## 3.1 表-08 分部分项工程和单价措施项目清单与计价表
分部分项工程和单价措施项目清单与计价表
工程名称：土建工程 |  |  |  | 标段：
序号 | 项目编码 | 项目名称 | 项目特征描述 | 计量 单位 | 工程量 | 金额（元）
[6 empty] | 综合单价 | 合价 | 其中
暂估价
1 | 011605002001 | 立面块料拆除 | 1、铲除墙面瓷砖 2、铲除后清理干净达到重新贴砖条件 3、垃圾外运，堆放地点及运距投标单位综合考虑再报价内 4、铲除、施工完成后清理产生的垃圾，投标单位综合考虑报价 | m2 | 61.04 |  |  | 0
2 | 011604002001 | 立面抹灰层拆除 | 1、铲除旧墙面粉刷 2、铲除后清理干净达到重新贴砖条件 3、垃圾外运，堆放地点及运距投标单位综合考虑再报价内 4、铲除、施工完成后清理产生的垃圾，投标单位综合考虑报价 | m2 | 13.61 |  |  | 0
3 | 011605001001 | 平面块料拆除 | 1、铲除地面块料 2、铲除后清理干净达到重新贴砖条件 3、垃圾外运，堆放地点及运距投标单位综合考虑再报价内 4、铲除、施工完成后清理产生的垃圾，投标单位综合考虑报价 | m2 | 1.35 |  |  | 0
4 | 010401012001 | 零星砌砖 | 1、砌筑隔墙，具体位置看业主要求 2、混凝土实心砖 3、混合砂浆M7.5砌筑 | m3 | 0.88 |  |  | 0
5 | 011203001001 | 零星项目一般抹灰 | 1、墙面部分存在厚度不同处需要抹灰找平 2、工程量为暂估工程量，具体按照实际结算 3、粉刷厚度综合考虑，结算时不再调整 | m2 | 21.7 |  |  | 0
6 | 011204003001 | 块料墙面 | 1、墙面贴瓷砖，规格：300*600白色瓷砖 2、素水泥砂浆一道 3、干粉型粘结剂粘贴 4、样品待业主确认后才可施工 | m2 | 128.99 |  |  | 0
7 | 011102003001 | 块料楼地面 | 1、地砖铺贴 2、素水泥砂浆一道 3、30mm干硬性水泥砂浆粘结 4、样品待业主确认后才可施工 | m2 | 2.63 |  |  | 0
8 | 011610002001 | 金属门窗拆除 | 1、拆除塑钢门框 2、垃圾外运，堆放地点及运距投标单位综合考虑再报价内 | 樘 | 1 |  |  | 0
9 | 010807003001 | 金属百叶窗 | 1、百叶防鼠网 2、样式待业主确认后才可施工 | m2 | 0.56 |  |  | 0
10 | 010802001001 | 金属（塑钢）门 | 1、铁皮厨门 2、镀锌、厚度不小于2mm | m2 | 4.4 |  |  | 0
11 | 010901002001 | 型材屋面 | 1、彩钢瓦屋面 2、材质颜色等与相邻屋顶一致，投标单位可自行查看现场 | m2 | 11.7 |  |  | 0
12 | 010902007001 | 屋面天沟、檐沟 | 1、c型钢及排水槽要求与西侧屋顶同款同质 2、支架等综合考虑在报价内 | m | 2.82 |  |  | 0
13 | 011302001001 | 吊顶天棚 | 1、吊顶形式、吊杆规格、高度:不上人 2、龙骨材料种类、规格、中距:U型轻钢龙骨 3、基层材料种类、规格:纸面石膏板 4、面层材料品种、规格:腻子二道、乳胶漆二遍 | m2 | 8.74 |  |  | 0
14 | 011501012001 | 背柜 | 1、靠北墙做一工具厨，东西两端到墙面上下分三层，工具厨需安装铁皮材质的对开门 2、厨门及厨内隔板的铁皮：镀锌、厚度不小于2mm 3、样式带业主确认后再施工 4、投标单位自行查看现场，综合考虑报价 | 个 | 1 |  |  | 0
15 | 011501012002 | 背柜 | 1、靠北墙做一工具厨，东西两端到墙面，一间上下隔成两层，另一间隔成三层，具体位置按业主要求 2、隔板的铁皮：镀锌、厚度不小于2mm 3、样式带业主确认后再施工 4、投标单位自行查看现场，综合考虑报价 | 个 | 2 |  |  | 0
16 | 011405001001 | 金属面油漆 | 1、钢结构连接部件检查 2、锈蚀严重的钢结构换新加固 3、钢结构除锈 4、刷油漆（立邦漆、一底两面） 5、大楼屋顶发光字支架保养，面积约26m2 6、投标单位自行查看现场，自行考虑报价 7、因施工地点较高，需要的脚手架措施费用包含再报价内 8、喷刷油漆时应对原结构及现场周边附属设施进行保护 | 项 | 1 |  |  | 0
17 | 011405001002 | 金属面油漆 | 1、所有钢结构除锈 2、重新涂刷立邦水性漆（见底的两底两面，其余面漆两遍） 3、膜结构车棚钢结构油漆保养，面积约526.85m2 4、投标单位自行查看现场，自行考虑报价 5、喷刷油漆时应对原结构及现场周边附属设施进行保护 | 项 | 1 |  |  | 0
18 | 07B001 | 膜结构清洁 | 1、车棚膜结构清洁 2、投标单位自行查看现场，自行考虑报价 | 项 | 1 |  |  | 0
19 | 011405001003 | 金属面油漆 | 1、锈蚀处除锈一底两面，其余一面漆（立邦漆） 2、电梯钢结构除锈保养，面积约139.94m2 3、喷刷油漆时应对原结构及现场周边附属设施进行保护 | 项 | 1 |  |  | 0
20 | 011407001001 | 墙面喷刷涂料 | 1、墙面部分破损，修补处二遍涂料，其余的刷涂料一遍（立邦） | m2 | 16.2 |  |  | 0
21 | 011407001002 | 墙面喷刷涂料 | 1、电梯口北侧墙面修补后刷涂料两遍 | m2 | 13.94 |  |  | 0
22 | 07B002 | 大理石 | 1.墙面大理石脱落修补，总面积约2.4m2 2.二通道北围墙角立柱上端混凝土现浇修补 | 项 | 1 |  |  | 0
23 | 07B003 | 混凝土斜坡 | 1、原水泥地面铲除，深度挖深10cm 2、新浇筑斜坡及挡水坎，防止渗水，到达业主要求，具体做法详见业主要求 3、高度25cm | m2 | 2.45 |  |  | 0
|  | 分部分项工程清单合计 | [5 empty] | 0
1 | 011701001001 | 脚手架 | 1、完成清单内容所需要的所有脚手架费用，除油漆需要的脚手架 2、投标单位自行考虑报价，结算时不再调整 | 项 | 1 |  |  | 0
|  | 单价措施项目清单合计 |  |  |  | 0 |  | 0
合 计 | [7 empty] | 0
【清单大师计价软件江苏版V9.64】

## 3.2 表-11 总价措施项目清单与计价表
总价措施项目清单与计价表
工程名称：土建工程 |  |  |  |  | 标段：
序号 | 项目编码 | 项目名称 | 计算基础 | 费率（%） | 金额（元） | 调整 费率（%） | 调整后 金额（元） | 备注
1 | 011707001001 | 现场安全文明施工 |  | 0
1.1 |  | 基本费 | 分部分项工程费+单价措施项目费-除税工程设备费 | 1.5
1.2 |  | 标化增加费 | 分部分项工程费+单价措施项目费-除税工程设备费 | 0
1.3 |  | 扬尘污染防治增加费 | 分部分项工程费+单价措施项目费-除税工程设备费 | 0.21
2 | 011707010001 | 工程按质论价 | 分部分项工程费+单价措施项目费-除税工程设备费 | 0 | 0
3 | 011707002001 | 夜间施工 | 分部分项工程费+单价措施项目费-除税工程设备费 | 0 | 0
4 | 011707004001 | 二次搬运 | 分部分项工程费+单价措施项目费-除税工程设备费 | 0 | 0
5 | 011707005001 | 冬雨季施工 | 分部分项工程费+单价措施项目费-除税工程设备费 | 0 | 0
6 | 011707006001 | 地上、地下设施、建筑物的临时保护设施 | 分部分项工程费+单价措施项目费-除税工程设备费 | 0 | 0
7 | 011707007001 | 已完工程及设备保护费 | 分部分项工程费+单价措施项目费-除税工程设备费 | 0 | 0
8 | 011707008001 | 临时设施费 | 分部分项工程费+单价措施项目费-除税工程设备费 | 1.65
9 | 011707009001 | 赶工措施费 | 分部分项工程费+单价措施项目费-除税工程设备费 | 0 | 0
10 | 01B001 | 特殊条件下施工增加费 | 分部分项工程费+单价措施项目费-除税工程设备费 | 0 | 0
11 | 011707003001 | 非夜间施工照明 | 分部分项工程费+单价措施项目费-除税工程设备费 | 0 | 0
12 | 011707011001 | 住宅工程分户验收 | 分部分项工程费+单价措施项目费-除税工程设备费 | 0 | 0
13 | 011707012001 | 建筑工人实名制费用 | 分部分项工程费+单价措施项目费-除税工程设备费 | 0.05
14 | 011707015001 | 智慧工地费用 | 分部分项工程费+单价措施项目费-除税工程设备费 | 0 | 0 |  |  | 现场安全隐患排查、人员信息动态管理、扬尘管控视频监控、高处作业防护预警、危大工程监测预警和集成平台等设备、软件和管理费用。
合 计
【清单大师计价软件江苏版V9.64】

## 3.3 表-13 规费、税金项目计价表
规费、税金项目计价表
工程名称：土建工程 |  |  | 标段：
序号 | 项目名称 | 计算基础 | 计算基数(元) | 计算费率(％) | 金额(元)
1 | 规费 |  |  | 100
1.1 | 社会保险费 | 分部分项工程费+措施项目费+其他项目费-除税工程设备费 |  | 3.8
1.2 | 住房公积金 | 分部分项工程费+措施项目费+其他项目费-除税工程设备费 |  | 0.67
1.3 | 环境保护税 | 分部分项工程费+措施项目费+其他项目费-除税工程设备费 |  | 0
2 | 税金 | 分部分项工程费+措施项目费+其他项目费+规费-除税甲供材料和甲供设备费/1.01 |  | 9
合 计
【清单大师计价软件江苏版V9.64】

## 4.1 表-08 分部分项工程和单价措施项目清单与计价表
分部分项工程和单价措施项目清单与计价表
工程名称：安装工程 |  |  |  | 标段：
序号 | 项目编码 | 项目名称 | 项目特征描述 | 计量 单位 | 工程量 | 金额（元）
[6 empty] | 综合单价 | 合价 | 其中
暂估价
1 | 031001006001 | 雨水管拆除 | 1、工作内容:本工程原东一间根据业主要求，对雨水管部分进行拆除,垃圾清理外运； | m | 6.5 |  |  | 0
2 | 030413003001 | 打洞（孔） | 1、在东一间东墙打孔，方便雨水槽排水 2、管径为DN200 3、做好封堵工作 | 个 | 1 |  |  | 0
3 | 031001006002 | 塑料管 | 1、安装部位:室内 2、介质:雨水 3、材质、规格:优质UPVC排水管 φ200 4、连接形式:承插胶水粘接 | m | 3 |  |  | 0
4 | 030108003001 | 轴流通风机 | 1、名称:304不锈钢彩钢瓦专用无动力通风器 2、规格:孔径φ40cm-60cm 3、彩钢瓦打孔安装，做好防雨防渗 | 台 | 3 |  |  | 0
5 | 030412004001 | 装饰灯 | 1、名称:防爆LED照明灯 2、规格:20W | 套 | 4 |  |  | 0
6 | 030412004002 | 装饰灯 | 1、名称:防爆应急灯（含自带蓄电池） | 套 | 8 |  |  | 0
7 | 030507008001 | 室内监控摄像机拆除并恢复 | 1、工作内容:本工程原东三间根据业主要求，对室内监控摄像机进行保护性拆除，待室内装修完成对其恢复安装并能正常使用； | 台 | 2 |  |  | 0
8 | 07B001 | 投标人认为需要的其他项 | 1、投标单位认为完成上述内容所需要的其他项； 2、投标时不列出，结算时不得以其他理由增加费用； | 项 | 1 |  |  | 0
|  | 分部分项工程清单合计 | [5 empty] | 0
1 | 031301017001 | 脚手架搭拆 |  | 项 | 1 |  |  | 0
|  | 单价措施项目清单合计 | [5 empty] | 0
合 计 | [7 empty] | 0
【清单大师计价软件江苏版V9.64】

## 4.2 表-11 总价措施项目清单与计价表
总价措施项目清单与计价表
工程名称：安装工程 |  |  |  |  | 标段：
序号 | 项目编码 | 项目名称 | 计算基础 | 费率（%） | 金额（元） | 调整 费率（%） | 调整后 金额（元） | 备注
1 | 031302001001 | 现场安全文明施工 |  | 0
1.1 |  | 基本费 | 分部分项工程费+单价措施项目费-除税工程设备费 | 1.5
1.2 |  | 标化增加费 | 分部分项工程费+单价措施项目费-除税工程设备费 | 0
1.3 |  | 扬尘污染防治增加费 | 分部分项工程费+单价措施项目费-除税工程设备费 | 0.21
2 | 031302010001 | 工程按质论价 | 分部分项工程费+单价措施项目费-除税工程设备费 | 0
3 | 031302002001 | 夜间施工 | 分部分项工程费+单价措施项目费-除税工程设备费 | 0 | 0
4 | 031302004001 | 二次搬运 | 分部分项工程费+单价措施项目费-除税工程设备费 | 0 | 0
5 | 031302005001 | 冬雨季施工 | 分部分项工程费+单价措施项目费-除税工程设备费 | 0 | 0
6 | 03B001 | 地上、地下设施、建筑物的临时保护设施 | 分部分项工程费+单价措施项目费-除税工程设备费 | 0 | 0
7 | 031302006001 | 已完工程及设备保护费 | 分部分项工程费+单价措施项目费-除税工程设备费 | 0 | 0
8 | 031302008001 | 临时设施费 | 分部分项工程费+单价措施项目费-除税工程设备费 | 0 | 0
9 | 031302009001 | 赶工措施费 | 分部分项工程费+单价措施项目费-除税工程设备费 | 0 | 0
10 | 03B002 | 特殊条件下施工增加费 | 分部分项工程费+单价措施项目费-除税工程设备费 | 0 | 0
11 | 031302003001 | 非夜间施工照明 | 分部分项工程费+单价措施项目费-除税工程设备费 | 0 | 0
12 | 031302011001 | 住宅工程分户验收 | 分部分项工程费+单价措施项目费-除税工程设备费 | 0 | 0
13 | 031302012001 | 建筑工人实名制费用 | 分部分项工程费+单价措施项目费-除税工程设备费 | 0 | 0
14 | 031302015001 | 智慧工地费用 | 分部分项工程费+单价措施项目费-除税工程设备费 | 0 | 0 |  |  | 现场安全隐患排查、人员信息动态管理、扬尘管控视频监控、高处作业防护预警、危大工程监测预警和集成平台等设备、软件和管理费用。
合 计
【清单大师计价软件江苏版V9.64】

## 4.3 表-13 规费、税金项目计价表
规费、税金项目计价表
工程名称：安装工程 |  |  | 标段：
序号 | 项目名称 | 计算基础 | 计算基数(元) | 计算费率(％) | 金额(元)
1 | 规费 |  |  | 100
1.1 | 社会保险费 | 分部分项工程费+措施项目费+其他项目费-除税工程设备费 |  | 2.4
1.2 | 住房公积金 | 分部分项工程费+措施项目费+其他项目费-除税工程设备费 |  | 0.42
1.3 | 环境保护税 | 分部分项工程费+措施项目费+其他项目费-除税工程设备费 |  | 0
2 | 税金 | 分部分项工程费+措施项目费+其他项目费+规费-除税甲供材料和甲供设备费/1.01 |  | 9
合 计
【清单大师计价软件江苏版V9.64】