## 1.1 扉-1 扉页
|  | 急救中心备用穿脱间、卫生间、简易库房改建 |  |  |  | 工程
招标工程量清单
| 招 标 人： |  |  | 造价咨询人：
|  |  | （单位盖章） |  | （单位资质专用章）
| 法定代表人 或其授权人： |  |  | 法定代表人 或其授权人：
|  |  | （签字或盖章） |  | （签字或盖章）
| 编 制 人： |  |  | 复 核 人：
|  |  | （造价人员签字盖专用章） |  | （造价工程师签字盖专用章）
| 编 制 时 间： |  | 2023年05月05日 | 复 核 时 间： | 2023年05月05日

## 2.1 表-08 分部分项工程和单价措施项目清单与计价表
分部分项工程和单价措施项目清单与计价表
工程名称：急救中心备用穿脱间、卫生间、简易库房改建-土建工程 |  |  |  |  | 标段：
序号 | 项目编码 | 项目名称 | 项目特征描述 | 计量 单位 | 工程量 | 金额（元）
[6 empty] | 综合单价 | 合价 | 其中
暂估价
1 | 011601001001 | 砖砌体拆除 | 1、拆除隔墙 | m3 | 4.15
2 | 07B001 | 挖除多余土方 | 1、地面较高，需要清除多余的土 2、挖除回填基础土方 3、施工单位自行查看现场，综合报价，考虑运距和堆放地点，结算时不得增加造价 | 项 | 1
3 | 07B002 | 移栽或倒伐树木 | 1、现场有几颗树木，根据甲方要求，移栽或倒伐树木 2、施工单位自行查看现场，综合报价，考虑运距和堆放地点，结算时不得增加造价 | 项 | 1
4 | 010402001001 | 砌块墙 | 1、加气块 2、砂浆采用7.5混合砂浆 | m3 | 22.25
5 | 010401001001 | 砖基础 | 1、墙下基础 | m3 | 3.6
6 | 010802001001 | 不锈钢（304）门 | 1、2mm不锈钢门，等级甲级 2、所有样品均需要建设单位认可后方可施工 3、施工单位应综合考虑材质，选用优质品牌 4、包含五金配件、安装等 | m2 | 7.25
7 | 010801001001 | 木质门 | 1、成品木质门 2、所有样品均需要建设单位认可后方可施工 3、施工单位应综合考虑材质，选用优质品牌 4、包含五金配件、安装等 | m2 | 4
8 | 010805005001 | 全玻自由门 | 1、2.5cm厚钢化玻璃感应门 2、所有样品均需要建设单位认可后方可施工 3、施工单位应综合考虑材质，选用优质品牌 4、包含五金配件、安装等 | m2 | 4
9 | 010807001001 | 铝合金窗 | 1、铝合金窗 2、玻璃采用钢化玻璃，双层 3、所有样品均需要建设单位认可后方可施工 4、施工单位应综合考虑材质，选用优质品牌 5、包含五金配件、安装等 | m2 | 3.36
10 | 07B003 | 凳子 | 1、300宽木凳 2、所有样品均需要建设单位认可后方可施工 3、施工单位应综合考虑材质，选用优质品牌 4、包含五金配件、安装等 | 张 | 2
11 | 010901002001 | 型材屋面 | 1、双层夹心岩棉彩钢瓦 2、宝钢，防火岩棉厚100mm，面材0.6mm 3、南侧用C型钢通过预埋件固定于原北楼北外墙（必要时可适当加立柱） 4、连接杆等综合考虑深化设计，施工单位不得以任何理由增加费用 | m2 | 116.38
12 | 011302001001 | 吊顶天棚 | 1、吊筋Φ8 2、装配式龙骨 3、石膏吊顶，600*600mm 4、胶带贴缝、清油封底、钉眼封点防锈漆 5、乳胶漆三遍，白水泥腻子三遍 2、吊顶样式做法等需要经甲方确定后施工 | m2 | 16
13 | 010902007001 | 檐沟 | 1、1.2厚不锈钢天沟 | m | 24.88
14 | 010606002001 | 钢檩条 | 1、C100x50x20x3热镀锌檩条 2、布置方案间距等，待业主确认后施工 3、施工单位自行查看现场 | t | 0.776
15 | 010516002001 | 预埋铁件 | 1、预埋件 | t | 0.021
16 | 011102003001 | 块料楼地面 | 1、800*800防滑地砖 2、12厚地砖，干水泥擦缝 3、20厚1：3干硬性水泥砂浆结合层，表面撒水泥粉 4、水泥浆一道（内掺建筑胶） 5、100厚C15混凝土垫层 6、100厚碎砖夯入土中 7、穿脱间、卫生间 | m2 | 20.82
17 | 011302001002 | 吊顶天棚 | 1、铝合金方板吊顶 2、铝合金方板600*600与配套专用龙骨固定 3、与铝合金方板配套的专用下层副龙骨联结，间距≦600 4、与安装型式配套的专用上层龙骨，间距≦1200用吊件与钢筋吊件联结后找平 5、10号镀锌低碳钢丝吊杆，双向中距≦，吊杆上部与板底预留吊环固定 6、现浇钢筋混凝土板底留直径10钢筋吊环，双向中距≦1200 7、所有样品均需要建设单位认可后方可施工 | m2 | 24.8
18 | 011201001001 | 墙面一般抹灰 | 1、外墙粉刷 2、12厚1：2.5水泥砂浆找平 3、刷素水泥砂浆一道（内掺水重5%的建筑胶） 4、5厚1：3水泥砂浆打底扫毛或划出纹道 5、刷聚合物水泥浆一道 | m2 | 47.39
19 | 011407001001 | 墙面喷刷涂料 | 1、外墙无机涂料 2、参照05J909-外墙9C/WQ9 | m2 | 47.39
20 | 011204003001 | 块料墙面 | 1、粘贴450*600釉砖墙面，05J909-内墙16D2/DQ32（用于洗衣房，贴至吊顶） 2、白水泥擦缝(或1：1彩色水泥细砂砂浆勾缝） 3、12mm厚墙面砖（粘贴前墙充分浸湿） 4、4厚强力胶粉泥粘结剂层，揉挤压实 5、1.5厚聚合物水泥基复合防水涂料防水层 6、挂金属网，8厚1：0.5：2.5水泥石灰膏砂浆压入网孔，分层压实抹平 7、6厚1：1：6水泥石灰膏砂浆打底扫毛或划出纹道 8、3厚外加剂专用砂浆抹基底或界面剂一道甩毛（用于加气混凝土砌块墙） 9、喷湿墙面 | m2 | 66.1
21 | 010606012001 | 钢支架 | 1、13100*800*2300mm 2、二层三面 3、用30*50镀锌方管现场焊接 | t | 1.555
22 | 07B004 | 木工板 | 1、木工板货架板 2、切割安装平板 3、厚度18mm | m2 | 31.44
23 | 011101003001 | 细石混凝土楼地面 | 1、面层50mm厚C30细石混凝土 2、砖石垫层800mm | m2 | 1
24 | 011201001002 | 墙面一般抹灰 | 1、做法参照：05J909-内墙7C1/NQ12（用于仓库内墙面，其中9厚水泥石膏砂浆改为12厚） 2、12厚1：0.5：3水泥石膏砂浆打底分遍抹平 3、刷素水泥浆一道（内掺建筑胶） | m2 | 139.21
25 | 011406001001 | 抹灰面油漆 | 1、涂料饰面 2、2厚面层耐水腻子分遍刮平 3、用于仓库内墙面 | m2 | 139.21
26 | 011101003002 | 细石混凝土楼地面 | 1、20mm水泥浆一道找平 2、100厚C15混凝土垫层 3、100厚碎砖夯入土中 4、通道处 | m2 | 19.07
27 | 011102003002 | 块料楼地面 | 1、800*800防滑地砖 2、12厚地砖，干水泥擦缝 3、20厚1：3干硬性水泥砂浆结合层，表面撒水泥粉 4、水泥浆一道（内掺建筑胶） 5、100厚C15混凝土垫层 6、100厚碎砖夯入土中 7、简易仓库 | m2 | 99
28 | 07B005 | 开洞修补 | 1、在中心北楼北墙适当处开1500*2000门洞一只，以便向北通行，门洞口修改平整粉剧白色无机涂料 2、综合考虑深化设计，施工单位不得以任何理由增加费用 | 项 | 1
29 | 011210006001 | 其他隔断 | 1、卫生间隔断 2、高度2m | 间 | 3
30 | 011210006002 | 其他隔断 | 1、小便隔断 | 片 | 2
31 | 040504008001 | 整体化粪池 | 1、HFRP-6玻璃钢化粪池 2、埋设方案参照相关图集 3、施工单位自行查看现场 4、综合考虑深化设计，施工单位不得以任何理由增加费用 | 座 | 1
32 | 040501004001 | 塑料管 | 1、UPVC管DN300 2、原土回填 | m | 23.5
33 | 040501004002 | 塑料管 | 1、UPVC管DN100 2、原土回填 | m | 42.5
分部分项工程清单合计
1 | 011701002001 | 外脚手架 | 1、外墙砌筑脚手架 | m2 | 185.64
2 | 011701003001 | 里脚手架 | 1、内墙砌筑脚手架 | m2 | 66
3 | 011701003002 | 里脚手架 | 1、抹灰脚手架 | m2 | 364.48
4 | 011701006001 | 满堂脚手架 | 1、屋面安装脚手架 | m2 | 198.25
5 | 011706001001 | 投标单位认为需要增加的措施费 | 1、投标单位需要自行踏勘现场，给出合理的报价，此价格为包定价，竣工结算不得以任何理由追加其他措施费用。 | 项 | 1
单价措施项目清单合计
合 计
【清单大师计价软件江苏版V9.46】

## 2.2 表-11 总价措施项目清单与计价表
总价措施项目清单与计价表
工程名称：急救中心备用穿脱间、卫生间、简易库房改建-土建工程 |  |  |  |  | 标段：
序号 | 项目编码 | 项目名称 | 计算基础 | 费率（%） | 金额（元） | 调整 费率（%） | 调整后 金额（元） | 备注
1 | 011707001001 | 现场安全文明施工 |  | 0
1.1 |  | 基本费 | 分部分项工程费+单价措施项目费-除税工程设备费 | 1.5
1.2 |  | 标化增加费 | 分部分项工程费+单价措施项目费-除税工程设备费 | 0
1.3 |  | 扬尘污染防治增加费 | 分部分项工程费+单价措施项目费-除税工程设备费 | 0.21
2 | 011707010001 | 工程按质论价 | 分部分项工程费+单价措施项目费-除税工程设备费 | 0
3 | 011707002001 | 夜间施工 |  | 0
4 | 011707004001 | 二次搬运 |  | 0
5 | 011707005001 | 冬雨季施工 |  | 0
6 | 011707006001 | 地上、地下设施、建筑物的临时保护设施 |  | 0
7 | 011707007001 | 已完工程及设备保护费 |  | 0
8 | 011707008001 | 临时设施费 |  | 0
9 | 011707009001 | 赶工措施费 |  | 0
10 | 01B001 | 特殊条件下施工增加费 |  | 0
11 | 011707003001 | 非夜间施工照明 |  | 0
12 | 011707011001 | 住宅工程分户验收 |  | 0
13 | 011707012001 | 建筑工人实名制费用 |  | 0
14 | 011707015001 | 智慧工地费用 |  | 0 |  |  |  | 现场安全隐患排查、人员信息动态管理、扬尘管控视频监控、高处作业防护预警、危大工程监测预警和集成平台等设备、软件和管理费用。
15 | 011707016001 | 新冠疫情常态化防控 |  | 0 |  |  |  | 1. 防控物资费：口罩、酒精、测温枪、红外体温探测仪、防护服、护目镜、手套、消毒喷壶、电动喷雾器、水银温度计、防疫标语、宣传牌、废弃防疫物资专用回收箱（垃圾桶）等。2.防控人员费：因疫情防控增加的专职消杀人员及现场管理人员的工资。3.防控增加的临时设施费：主要为现场设置的隔离棚、隔离围栏、隔离用集装箱、扩建的工人宿舍
|  |  |  | 0 |  |  |  | 等。4.重点人群常态化核酸自费检测费用、交通和时间占用。
合 计
【清单大师计价软件江苏版V9.46】

## 2.3 表-12-3 专业工程暂估价及结算价表
专业工程暂估价及结算价表
工程名称：急救中心备用穿脱间、卫生间、简易库房改建-土建工程 |  |  |  | 标段：
序号 | 工程名称 | 工程内容 | 暂估金额(元) | 结算金额(元) | 差额±(元) | 备注
1 | 设计费 |  | 1500 |  |  | 综合单价：1500元/元 数量：1元
2 | 审计费 |  | 2000 |  |  | 综合单价：2000元/元 数量：1元
3 | 招标代理费 |  | 0 |  |  | 综合单价：2000元/元 数量：1元
合 计 |  |  | 3500
【清单大师计价软件江苏版V9.46】

## 2.4 表-13 规费、税金项目计价表
规费、税金项目计价表
工程名称：急救中心备用穿脱间、卫生间、简易库房改建-土建工程 |  |  | 标段：
序号 | 项目名称 | 计算基础 | 计算基数(元) | 计算费率(％) | 金额(元)
1 | 规费 |  |  | 0
1.1 | 社会保险费 | 分部分项工程费+措施项目费+其他项目费-除税工程设备费 |  | 3.8
1.2 | 住房公积金 | 分部分项工程费+措施项目费+其他项目费-除税工程设备费 |  | 0.67
1.3 | 环境保护税 | 分部分项工程费+措施项目费+其他项目费-除税工程设备费 |  | 0
2 | 税金 | 分部分项工程费+措施项目费+其他项目费+规费-除税甲供材料和甲供设备费/1.01 |  | 9
合 计
【清单大师计价软件江苏版V9.46】

## 3.1 表-08 分部分项工程和单价措施项目清单与计价表
分部分项工程和单价措施项目清单与计价表
工程名称：急救中心备用穿脱间、卫生间、简易库房改建-安装 |  |  |  |  | 标段：
序号 | 项目编码 | 项目名称 | 项目特征描述 | 计量 单位 | 工程量 | 金额（元）
[6 empty] | 综合单价 | 合价 | 其中
暂估价
1 | 031004006001 | 大便器 | 1、规格类型：蹲便器 2 、附件名称：含上下水、阀门、软管等附件，满足使用功能 | 套 | 3
2 | 031004007001 | 小便器 | 1、规格类型：小便器 2 、附件名称：含上下水、阀门、软管等附件，满足使用功能 | 组 | 2
3 | 031004003001 | 洗手池 | 1、规格类型：洗手池 2 、附件名称：含水龙头、上下水、阀门、软管等附件，满足使用功能 | 套 | 2
4 | 031004003002 | 双头洗手池 | 1、规格类型：双头洗手池 2 、附件名称：含水龙头、上下水、阀门、软管等附件，满足使用功能 | 套 | 2
5 | 031004004001 | 拖把池 | 1、规格类型：拖把池 2 、附件名称：含水龙头、上下水、阀门、软管等附件，满足使用功能 | 组 | 1
6 | 031001006001 | 塑料管 | 1.安装部位:室内 2.介质:排水 3.材质、规格:UPVC塑料排水管 De160 | m | 6.2
7 | 031001006002 | 塑料管 | 1.安装部位:室内 2.介质:排水 3.材质、规格:UPVC塑料排水管 De110 | m | 24.5
8 | 031001006003 | 塑料管 | 1.安装部位:室内 2.介质:排水 3.材质、规格:UPVC塑料排水管 De75 | m | 16.4
9 | 031001006004 | 塑料管 | 1.安装部位:室内 2.介质:排水 3.材质、规格:UPVC塑料排水管 De50 | m | 36.2
10 | 031001006005 | 塑料管 | 1.安装部位:室内_ 2.介质:给水_ 3.材质、规格:PP-R塑料管 De63_ 4.连接形式:热熔连接 | m | 8.56
11 | 031001006006 | 塑料管 | 1.安装部位:室内_ 2.介质:给水_ 3.材质、规格:PP-R塑料管 De50_ 4.连接形式:热熔连接 | m | 12.85
12 | 031001006007 | 塑料管 | 1.安装部位:室内_ 2.介质:给水_ 3.材质、规格:PP-R塑料管 De40_ 4.连接形式:热熔连接 | m | 25.6
13 | 031001006008 | 塑料管 | 1.安装部位:室内_ 2.介质:给水_ 3.材质、规格:PP-R塑料管 De32_ 4.连接形式:热熔连接 | m | 35.8
14 | 031001006009 | 塑料管 | 1.安装部位:室内_ 2.介质:给水_ 3.材质、规格:PP-R塑料管 De25_ 4.连接形式:热熔连接 | m | 42.94
15 | 031001006010 | 塑料管 | 1.安装部位:室内_ 2.介质:给水_ 3.材质、规格:PP-R塑料管 De20_ 4.连接形式:热熔连接 | m | 56.8
16 | 031002003001 | 套管 | 1、名称、类型:钢套管 2、材质:碳钢 3、规格:DN150（套管规格） 4、填料材质:阻燃密实材料和防水油膏填充密实 | 个 | 2
17 | 031002003002 | 套管 | 1、名称、类型:钢套管 2、材质:碳钢 3、规格:DN100（套管规格） 4、填料材质:阻燃密实材料和防水油膏填充密实 | 个 | 6
18 | 031002003003 | 套管 | 1、名称、类型:钢套管 2、材质:碳钢 3、规格:DN80（套管规格） 4、填料材质:阻燃密实材料和防水油膏填充密实 | 个 | 8
19 | 040101002001 | 挖沟槽土方 | 1、土壤类别：按设计图纸及规范要求由投标人根据现场踏勘后自行决定 2、挖土深度：1.5m以内 | m3 | 9.85
20 | 040103001001 | 回填方 | 1、密实度要求：填土夯实 槽、坑 2、填方材料品种：按设计图纸及规范要求由投标人根据现场踏勘后自行决定 | m3 | 9.85
21 | 030412005001 | 荧光灯 | 1、名称:LED照明灯 2、型号:LED 12W | 套 | 6
22 | 030412005002 | 荧光灯 | 1、名称:LED照明灯 2、型号:18-24W | 套 | 12
23 | 030404035001 | 插座 | 1、名称:五孔插座 | 个 | 15
24 | 030404035002 | 插座 | 1、名称:空调插座 | 个 | 3
25 | 030404034001 | 照明开关 | 1、名称:照明开关 | 个 | 16
26 | 030411006001 | 接线盒 | 1、名称:接线盒 2、材质:铁质 | 个 | 18
27 | 030411006002 | 接线盒 | 1、名称:开关盒 2、材质:铁质 | 个 | 34
28 | 030411001001 | 配管 | 1、材 质:紧定式镀锌电线管 2、规 格:JDG20mm 3、含刨沟、开槽及修复 4、施工单位需认真踏勘现场，结算时按实调整 | m | 306
29 | 030411004001 | 配线 | 1、配线形式:管内穿线 2、规格:BV-4mm2 3、施工单位需认真踏勘现场，结算时按实调整 | m | 137.5
30 | 030411004002 | 配线 | 1、配线形式:管内穿线 2、规格:BV-2.5mm2 3、施工单位需认真踏勘现场，结算时按实调整 | m | 811.7
31 | 031002001001 | 管道支架 | 1、材质:一般管架 2、管架形式:型钢 | kg | 235.6
32 | 031201003001 | 金属结构刷油 | 1、除锈级别:手工除锈、轻绣 2、油漆品种:红丹防锈漆二道,调和漆二道 | kg | 235.6
33 | 031201001001 | 管道刷油 | 1、明露消防管道刷红丹防锈漆二道,调和漆二道 | m2 | 19.21
34 | 030411006003 | 接线盒 | 1、名称:接线盒 2、材质:铁质 | 个 | 12
35 | 030411001002 | 配管 | 1、材质:镀锌钢管 2、规格:SC20 3、含刨沟、开槽及修复 4、施工单位需认真踏勘现场，结算时按实调整 | m | 145
36 | 030411004003 | 配线 | 1、形 式:管内配线 2、型 号:NH-RVS-2X1.5mm2 3、施工单位需认真踏勘现场，结算时按实调整 | m | 162.8
分部分项工程清单合计
1 | 031301017001 | 脚手架搭拆 |  | 项 | 1
单价措施项目清单合计
合 计
【清单大师计价软件江苏版V9.46】

## 3.2 表-11 总价措施项目清单与计价表
总价措施项目清单与计价表
工程名称：急救中心备用穿脱间、卫生间、简易库房改建-安装 |  |  |  |  | 标段：
序号 | 项目编码 | 项目名称 | 计算基础 | 费率（%） | 金额（元） | 调整 费率（%） | 调整后 金额（元） | 备注
1 | 031302001001 | 现场安全文明施工 |  | 0
1.1 |  | 基本费 | 分部分项工程费+单价措施项目费-除税工程设备费 | 1.5
1.2 |  | 标化增加费 | 分部分项工程费+单价措施项目费-除税工程设备费 | 0
1.3 |  | 扬尘污染防治增加费 | 分部分项工程费+单价措施项目费-除税工程设备费 | 0.21
2 | 031302010001 | 工程按质论价 | 分部分项工程费+单价措施项目费-除税工程设备费 | 0
3 | 031302002001 | 夜间施工 |  | 0
4 | 031302004001 | 二次搬运 |  | 0
5 | 031302005001 | 冬雨季施工 |  | 0
6 | 03B001 | 地上、地下设施、建筑物的临时保护设施 |  | 0
7 | 031302006001 | 已完工程及设备保护费 |  | 0
8 | 031302008001 | 临时设施费 |  | 0
9 | 031302009001 | 赶工措施费 |  | 0
10 | 03B002 | 特殊条件下施工增加费 |  | 0
11 | 031302003001 | 非夜间施工照明 |  | 0
12 | 031302011001 | 住宅工程分户验收 |  | 0
13 | 031302012001 | 建筑工人实名制费用 |  | 0
14 | 031302015001 | 智慧工地费用 |  | 0 |  |  |  | 现场安全隐患排查、人员信息动态管理、扬尘管控视频监控、高处作业防护预警、危大工程监测预警和集成平台等设备、软件和管理费用。
15 | 031302016001 | 新冠疫情常态化防控 |  | 0 |  |  |  | 1. 防控物资费：口罩、酒精、测温枪、红外体温探测仪、防护服、护目镜、手套、消毒喷壶、电动喷雾器、水银温度计、防疫标语、宣传牌、废弃防疫物资专用回收箱（垃圾桶）等。2.防控人员费：因疫情防控增加的专职消杀人员及现场管理人员的工资。3.防控增加的临时设施费：主要为现场设置的隔离棚、隔离围栏、隔离用集装箱、扩建的工人宿舍等。4.
|  |  |  | 0 |  |  |  | 重点人群常态化核酸自费检测费用、交通和时间占用。
合 计
【清单大师计价软件江苏版V9.46】

## 3.3 表-12-3 专业工程暂估价及结算价表
专业工程暂估价及结算价表
工程名称：急救中心备用穿脱间、卫生间、简易库房改建-安装 |  |  |  | 标段：
序号 | 工程名称 | 工程内容 | 暂估金额(元) | 结算金额(元) | 差额±(元) | 备注
合 计 |  |  | 0
【清单大师计价软件江苏版V9.46】

## 3.4 表-13 规费、税金项目计价表
规费、税金项目计价表
工程名称：急救中心备用穿脱间、卫生间、简易库房改建-安装 |  |  | 标段：
序号 | 项目名称 | 计算基础 | 计算基数(元) | 计算费率(％) | 金额(元)
1 | 规费 |  |  | 0
1.1 | 社会保险费 | 分部分项工程费+措施项目费+其他项目费-除税工程设备费 |  | 2.4
1.2 | 住房公积金 | 分部分项工程费+措施项目费+其他项目费-除税工程设备费 |  | 0.42
1.3 | 环境保护税 | 分部分项工程费+措施项目费+其他项目费-除税工程设备费 |  | 0
2 | 税金 | 分部分项工程费+措施项目费+其他项目费+规费-除税甲供材料和甲供设备费/1.01 |  | 9
合 计
【清单大师计价软件江苏版V9.46】