## 1.1 封-1 封面
| 南通市急救中心2024年后勤维修项目 |  |  |  | 工程
招标工程量清单
招 标 人：
（单位盖章）
造价咨询人：
（单位盖章）
2024年06月09日

## 1.2 扉-1 扉页
|  | 南通市急救中心2024年后勤维修项目 |  |  |  | 工程
招标工程量清单
| 招 标 人： |  |  | 造价咨询人：
|  |  | （单位盖章） |  | （单位资质专用章）
| 法定代表人 或其授权人： |  |  | 法定代表人 或其授权人：
|  |  | （签字或盖章） |  | （签字或盖章）
| 编 制 人： |  |  | 复 核 人：
|  |  | （造价人员签字盖专用章） |  | （造价工程师签字盖专用章）
| 编 制 时 间： |  | 2024年06月09日 | 复 核 时 间： | 2024年06月09日

## 2.1 表-08 分部分项工程和单价措施项目清单与计价表
分部分项工程和单价措施项目清单与计价表
工程名称：南通市急救中心2024年后勤维修项目-土建 |  |  |  |  | 标段：
序号 | 项目编码 | 项目名称 | 项目特征描述 | 计量 单位 | 工程量 | 金额（元）
[6 empty] | 综合单价 | 合价 | 其中
暂估价
配供电辅助设施改造
1 | 011609002001 | 防护网拆除 | 1、拆除原变压器防护网、挡板及支架等 | 项 | 1
2 | 010607004001 | 变压器防护网 | 1、外围防护网采用绝缘性复合供电要求的PVC、玻璃钢或优于前两者性能的材质 2、支架采用50*50*5镀锌角钢，整体支架重新做防锈漆及油漆 3、防护网厚度不小于原先尺寸，档距不大于原先尺寸 4、角钢焊接处重做油漆 | m2 | 43.66
3 | 011210002001 | 防护挡板 | 1、底部采用增加0.8m高1mm不锈钢板 2、支架采用50*50*5镀锌角钢 3、角钢焊接处重做油漆 | m2 | 9.36
4 | 011601001001 | 砖砌体拆除 | 1、拆除原东西侧围墙墙体 | m3 | 3.6
5 | 010401003001 | 实心砖墙 | 1、砖品种、规格、强度等级:240厚MU20混凝土普通砖 2、砂浆强度等级、配合比:混合M5.0 | m3 | 1.66
6 | 010502002001 | 构造柱 | 1、混凝土强度等级:C25 | m3 | 0.12
7 | 010503004001 | 圈梁 | 1、混凝土强度等级:C25 | m3 | 0.13
8 | 010515001001 | 现浇构件钢筋 | 1、钢筋种类、规格:HRB400，Φ12以内 | t | 0.1
9 | 010802001001 | 铝合金门 | 1、铝合金门 2、外门壁厚不小于2.2mm，内门不小于2.0mm 3、样式待业主确认后才可施工 4、包含五金配件、门锁、安装等 | m2 | 2.9
10 | 010807001001 | 铝合金窗 | 1、铝合金窗 2、外窗壁厚不小于1.8mm，内窗不小于1.4mm 3、样式待业主确认后才可施工 4、包含五金配件、门锁、安装等 | m2 | 2.25
11 | 011201001001 | 墙面一般抹灰 | 1、墙体粉刷 2、20mm1：3水泥砂浆抹面 | m2 | 13.86
12 | 011407001001 | 墙面喷刷涂料 | 1、外墙涂料二遍 2、样式、颜色跟周边墙面一致 | m2 | 13.86
13 | 011610002001 | 金属门窗拆除 | 1、原防火门拆除 | 樘 | 2
14 | 010802003001 | 钢质防火门 | 1、钢质丙级防火门 2、符合规范及消防要求 3、样式及颜色待业主确认后才可施工 4、包含五金配件、门锁、安装等 | m2 | 5.42
15 | 010516002001 | 预埋铁件 | 1、雨棚预埋件 | t | 0.045
16 | 010603003001 | 钢管柱 | 1、方管柱120*120*4mm | t | 0.031
17 | 010604001001 | 钢梁 | 1、方管柱120*120*4mm | t | 0.128
18 | 010606002001 | 钢檩条 | 1、C180*2檩条 | t | 0.123
19 | 010901002001 | 型材屋面 | 1、0.6厚彩钢板 | m2 | 26.88
20 | 040203007001 | 水泥混凝土 | 1、100mmC30混凝土地面 | m2 | 5.32
21 | 010507003001 | 电缆沟、地沟 | 1、现浇电缆沟 2、混凝土等级C30 3、200*100mm电缆沟 | m | 5.2
22 | 040402016001 | 沟道盖板 | 1、沟道盖板 2、绝缘材质盖板 3、宽度300mm | m | 5.2
23 | 040504007001 | 混凝土污油池 | 1、300*500*200mm污油池 2、包含混凝土及模板等 | 座 | 1
24 | 070205001001 | 铸铁盖板 | 1、12mm钢板盖板 2、尺寸：300*500mm | 块 | 1
25 | 07B001 | 停电应急处理 | 1、投标单位应该充分考虑施工时停电带来的影响，配备相应得备用电源 2、施工停电可能需要跟供电所报备等其他手续 3、投标单位综合考虑各项费用，综合考虑报价，结算时不再调整 | 项 | 1
分部小计
东楼南侧西平台（室外露台）
26 | 011605001001 | 平面块料拆除 | 1、露台处块料地砖拆除至结构层 | m2 | 12.25
27 | 011607002001 | 防水层拆除 | 1、屋面铲除刚性层至结构板 | m2 | 59.25
28 | 010503004002 | 圈梁 | 1、混凝土强度等级:C30 2、反坎 | m3 | 0.7
29 | 010516002002 | 预埋铁件 | 1、预埋件 | t | 0.045
30 | 010603003002 | 钢管柱 | 1、方管柱120*120*4mm | t | 0.087
31 | 010604001002 | 钢梁 | 1、方管柱120*120*4mm | t | 0.248
32 | 010606002002 | 钢檩条 | 1、C180*2檩条 | t | 0.076
33 | 010901002002 | 型材屋面 | 1、型材品种、规格:100mm岩棉夹芯板 2、内外板厚不小于0.6mm 3、外墙做法参照21J925-2 屋2/1-13 | m2 | 22.04
34 | 011207001001 | 墙面装饰板 | 1、型材品种、规格:100mm岩棉夹芯板 2、内外板厚不小于0.6mm 3、外墙做法参照21J925-2 外墙1b/1-8 | m2 | 21.75
35 | 010802001002 | 铝合金平开门 | 1、铝合金平开门 2、外门壁厚不小于2.2mm，内门不小于2.0mm 3、样式待业主确认后才可施工 4、包含五金配件、门锁、安装等 | m2 | 2.9
36 | 010807001002 | 铝合金窗 | 1、铝合金窗 2、外窗壁厚不小于1.8mm，内窗不小于1.4mm 3、样式待业主确认后才可施工 4、包含五金配件、门锁、安装等 | m2 | 2.25
37 | 010902001001 | 屋面卷材防水 | 1、1.2厚聚氯乙烯防水卷材 | m2 | 22.04
38 | 010403002001 | 石勒脚 | 1、21J925-2 2/2-13 | m3 | 0.15
39 | 011104002001 | 竹、木（复合）地板 | 1、木地板楼面做法详23J909 楼E13/3-65 | m2 | 18.2
40 | 011201001002 | 墙面一般抹灰 | 1、15厚DP M5砂浆（1：1：6水泥石灰膏砂浆）或粉刷石膏砂浆打底找平 2、界面剂1道 3、用修补砂浆局部修补墙面，DP砂浆勾实接缝并拉毛，接缝处粘贴耐碱网格布 | m2 | 25.2
41 | 011407001002 | 墙面喷刷涂料 | 1、涂料 2、3厚耐水腻子分遍找平 | m2 | 25.2
42 | 011502001001 | 金属装饰线 | 1、屋面和原房屋搭接处做法参21J925-2 2/3-9 | m | 8.7
43 | 011302001001 | 吊顶天棚 | 1、铝条板吊顶：做法参照23J909 棚86/8-15，吊顶平梁底 | m2 | 18.2
44 | 011104002002 | 成品塑木地板 | 1、成品塑木地板，下部专用塑木龙骨 | m2 | 59.25
45 | 010902003001 | 屋面刚性层 | 1、20厚DPM15砂浆找平层 2、20厚DPM15砂浆找平层 3、最薄处30厚LC轻骨料混凝土找坡2% | m2 | 59.25
46 | 010902002001 | 屋面涂膜防水 | 1、1.5厚聚氨酯防水涂膜 | m2 | 76.35
47 | 010902001002 | 屋面卷材防水 | 1、3+3自粘聚合物改性沥青防水卷材（聚酯胎），天沟及转角附加一层（附加层综合考虑在卷材内不另外计算） 2、与原有房屋搭接处泛水做法详12J201 6/A14 | m2 | 76.35
48 | 011001001001 | 保温隔热屋面 | 1、60厚挤塑板保温（B1级） | m2 | 59.25
49 | 011503001001 | 金属扶手、栏杆、栏板 | 1、仿木色不锈钢防护栏 2、1200mm高，竖向间距110mm，样式需提供图册给业主确认 3、304不锈钢，主杆不小于1.2mm，副杆不小于0.8mm，间隔不大于120mm | m | 39
分部小计
东楼厕所改造
50 | 011605001002 | 平面块料拆除 | 1、地面损坏处拆除 2、东楼南侧二、三楼 | m2 | 2.88
51 | 011605002001 | 立面块料拆除 | 1、墙面损坏处拆除 2、东楼南侧二、三楼 | m2 | 5.04
52 | 011102003001 | 块料楼地面 | 1、块料地面600*600mm 2、30mm干硬性水泥砂浆结合层 | m2 | 2.88
53 | 011204003001 | 块料墙面 | 1、墙面块料600*300mm 2、20mm水泥砂浆粘结层 | m2 | 5.04
54 | 011605001003 | 平面块料拆除 | 1、地面块料铲除 2、东楼南侧四、五楼 | m2 | 36.4
55 | 011605002002 | 立面块料拆除 | 1、墙面损坏处拆除 2、东楼南侧四、五楼 | m2 | 177.6
56 | 011606003001 | 天棚面龙骨及饰面拆除 |  | m2 | 36.4
57 | 011601001002 | 砖砌体拆除 | 1、拆除砌体 | m3 | 7
58 | 011601001003 | 蹲坑拆除 | 1、蹲坑拆除 | m2 | 9.92
59 | 011612002001 | 洗手池拆除 | 1、洗手池拆除 | 个 | 4
60 | 011609002002 | 隔断隔墙拆除 | 1、卫生间隔断拆除 | m2 | 41.4
61 | 011610001001 | 木门窗拆除 | 1、卫生间门拆除 2、包含门套 | 樘 | 4
62 | 010401003002 | 实心砖墙 | 1、砖品种、规格、强度等级:240厚MU20混凝土普通砖 2、砂浆强度等级、配合比:混合M5.0 | m3 | 7.34
63 | 010401012001 | 零星砌砖 | 1、蹲坑砌筑 2、高度0.2m 3、240厚MU20混凝土普通砖 4、砂浆采用混合M5.0 | m2 | 2.86
64 | 010801002001 | 木质门带套 | 1、木质门带门套 2、样式待业主确认后才可施工 3、门型号：M0821 4、包含五金配件、安装等 | 樘 | 4
65 | 010904002001 | 楼（地）面涂膜防水 | 1、1.5厚聚氨酯涂膜防水 | m2 | 46.84
66 | 011102003002 | 块料楼地面 | 1、块料地面600*600mm 2、30mm干硬性水泥砂浆结合层 | m2 | 36.4
67 | 011101006001 | 平面砂浆找平层 | 1、最薄处20mm找平 | m2 | 36.4
68 | 011204003002 | 块料墙面 | 1、墙面块料600*300mm 2、20mm水泥砂浆粘结层 | m2 | 181.2
69 | 011302001002 | 吊顶天棚 | 1、600*600mm铝合金板 2、直径8吊筋 3、轻钢龙骨骨架 | m2 | 36.4
70 | 011210005001 | 成品隔断 | 1、抗倍特板卫生间隔断 2、包含支架、门等 3、隔断高度2.1m | 间 | 4
71 | 011210003001 | 玻璃隔断 | 1、钢化玻璃隔断 2、样式及做法待业主确认后才可施工 | m2 | 5.04
72 | 011505001001 | 洗漱台 | 1、材料品种、规格、颜色:大理石板 2、木质柜体 3、钢支架 4、包含水盆、水管、水龙头等配件 5、样式待业主确认后才可施工 | m2 | 2.52
分部小计
北楼厕所改造
73 | 011605001004 | 平面块料拆除 | 1、地面块料铲除 2、北楼三层 | m2 | 28.7
74 | 011605002003 | 立面块料拆除 | 1、墙面损坏处拆除 2、北楼三层 | m2 | 91.2
75 | 011606003002 | 天棚面龙骨及饰面拆除 |  | m2 | 28.7
76 | 011601001004 | 砖砌体拆除 | 1、拆除砌体 | m3 | 3.76
77 | 011601001005 | 蹲坑拆除 | 1、蹲坑拆除 | m2 | 0.5
78 | 011612002002 | 洗手池拆除 | 1、洗手池拆除 | 个 | 1
79 | 011609002003 | 隔断隔墙拆除 | 1、卫生间隔断拆除 | m2 | 16.74
80 | 011610001002 | 木门窗拆除 | 1、卫生间门拆除 2、包含门套 | 樘 | 2
81 | 010401003003 | 实心砖墙 | 1、砖品种、规格、强度等级:240厚MU20混凝土普通砖 2、砂浆强度等级、配合比:混合M5.0 | m3 | 1.43
82 | 010401012002 | 零星砌砖 | 1、蹲坑砌筑 2、高度0.2m 3、240厚MU20混凝土普通砖 4、砂浆采用混合M5.0 | m2 | 1.32
83 | 010801002002 | 木质门带套 | 1、木质门带门套 2、样式待业主确认后才可施工 3、门型号：M0821 4、包含五金配件、安装等 | 樘 | 2
84 | 010904002002 | 楼（地）面涂膜防水 | 1、1.5厚聚氨酯涂膜防水 | m2 | 35.36
85 | 011102003003 | 块料楼地面 | 1、块料地面600*600mm 2、30mm干硬性水泥砂浆结合层 | m2 | 28.7
86 | 011101006002 | 平面砂浆找平层 | 1、最薄处20mm找平 | m2 | 28.7
87 | 011204003003 | 块料墙面 | 1、墙面块料600*300mm 2、20mm水泥砂浆粘结层 | m2 | 111
88 | 011302001003 | 吊顶天棚 | 1、600*600mm铝合金板 2、直径8吊筋 3、轻钢龙骨骨架 | m2 | 28.7
89 | 011210005002 | 成品隔断 | 1、抗倍特板卫生间隔断 2、包含支架、门等 3、隔断高度2.1m | 间 | 4
90 | 011505001002 | 洗漱台 | 1、材料品种、规格、颜色:大理石板 2、木质柜体 3、钢支架 4、包含水盆、水管、水龙头等配件 5、样式待业主确认后才可施工 | m2 | 1.44
91 | 07B002 | 屏风修复 | 1、屏风按图施工 2、投标单位自行查看现场综合考虑报价 | 项 | 1
92 | 011210006001 | 水管包封 | 1、水管包封 2、木工板及骨架 3、外侧贴瓷砖（另计） | m2 | 6.4
分部小计
附房屋面防水
93 | 011607002002 | 防水层拆除 | 1、铲除原屋面防水 | m2 | 151.2
94 | 010902002002 | 屋面涂膜防水 | 1、1.5厚聚氨酯防水涂膜 | m2 | 151.2
95 | 010902001003 | 屋面卷材防水 | 1、3+3自粘聚合物改性沥青防水卷材（聚酯胎），天沟及转角附加一层（附加层综合考虑在卷材内不另外计算） 2、与原有房屋搭接处泛水做法详12J201 6/A14 | m2 | 151.2
分部小计
北楼四楼顶门洞扩大
96 | 011601001006 | 砖砌体拆除 | 1、根据屋顶斜面情况适当向上扩大20cm 2、拆除垃圾由投标单位负责，大小符合门大小 | m3 | 0.09
97 | 010802001003 | 铝合金平开门 | 1、铝合金平开门 2、外门壁厚不小于2.2mm，内门不小于2.0mm 3、样式待业主确认后才可施工 4、包含五金配件、门锁、安装等 5、尺寸符合扩大后尺寸，投标单位可自行查看现场，样式需要待业主确认后才可施工 | 樘 | 1
分部小计
管网疏通
98 | 07B003 | 疏通雨污水管网 | 1、所有雨污水管道及雨污水井疏浚清洗，达到全面清洁的目的 2、施工单位自行查看综合报价 3、施工过程中，留像为证或影像现场观看 | m | 908.5
99 | 07B004 | 垃圾处理及清理费用 | 1、本项目所产生的垃圾及施工完成后清理费用投标单位综合考虑报价 2、垃圾堆放及运距投标单位综合考虑报价 3、结算时不再调整 | 项 | 1
100 | 07B005 | 施工单位认为需要增加的其他项目 | 1、施工单位自行踏勘现场和甲方的要求，认为有其他需要增加的项目 2、结算时不得以任何理由增加其他费用 | 项 | 1
分部小计
分部分项工程清单合计
1 | 011701001001 | 脚手架 | 1、本项目需要的脚手架费用 2、投标单位自行考虑，综合考虑报价，结算时不再调整 | 项 | 1
2 | 011703001001 | 垂直运输 | 1、本项目需要的垂直运输费用 2、投标单位自行考虑，综合考虑报价，结算时不再调整 | 项 | 1
3 | 011701002001 | 砌筑脚手架 | 1、砌筑脚手架 | m2 | 6.93
4 | 011701003001 | 抹灰脚手架 | 1、抹灰脚手架 | m2 | 6.93
5 | 011702003001 | 构造柱 | 1、构造柱模板 2、包含支模、拆除等 | m2 | 1.01
6 | 011702008001 | 圈梁 | 1、模板类型:圈梁模板 2、工作内容:包含支模、拆除等 | m2 | 1.32
7 | 011702026001 | 电缆沟、地沟 | 1、电缆沟模板 | m2 | 2.08
8 | 011702008002 | 圈梁 | 1、模板类型:圈梁模板 2、工作内容:包含支模、拆除等 | m2 | 6.96
单价措施项目清单合计
合 计
【清单大师计价软件江苏版V9.54】

## 2.2 表-11 总价措施项目清单与计价表
总价措施项目清单与计价表
工程名称：南通市急救中心2024年后勤维修项目-土建 |  |  |  |  | 标段：
序号 | 项目编码 | 项目名称 | 计算基础 | 费率（%） | 金额（元） | 调整 费率（%） | 调整后 金额（元） | 备注
1 | 011707001001 | 现场安全文明施工 |  | 0
1.1 |  | 基本费 | 分部分项工程费+单价措施项目费-除税工程设备费 | 1.5
1.2 |  | 标化增加费 | 分部分项工程费+单价措施项目费-除税工程设备费 | 0
1.3 |  | 扬尘污染防治增加费 | 分部分项工程费+单价措施项目费-除税工程设备费 | 0.21
2 | 011707010001 | 工程按质论价 | 分部分项工程费+单价措施项目费-除税工程设备费 | 0
3 | 011707002001 | 夜间施工 |  | 0
4 | 011707004001 | 二次搬运 |  | 0
5 | 011707005001 | 冬雨季施工 |  | 0
6 | 011707006001 | 地上、地下设施、建筑物的临时保护设施 |  | 0
7 | 011707007001 | 已完工程及设备保护费 |  | 0
8 | 011707008001 | 临时设施费 |  | 0
9 | 011707009001 | 赶工措施费 |  | 0
10 | 01B001 | 特殊条件下施工增加费 |  | 0
11 | 011707003001 | 非夜间施工照明 |  | 0
12 | 011707011001 | 住宅工程分户验收 |  | 0
13 | 011707012001 | 建筑工人实名制费用 |  | 0
14 | 011707015001 | 智慧工地费用 |  | 0 |  |  |  | 现场安全隐患排查、人员信息动态管理、扬尘管控视频监控、高处作业防护预警、危大工程监测预警和集成平台等设备、软件和管理费用。
合 计
【清单大师计价软件江苏版V9.54】

## 2.3 表-12-1 暂列金额明细表
暂列金额明细表
工程名称：南通市急救中心2024年后勤维修项目-土建 |  |  | 标段：
序号 | 项目名称 | 计量单位 | 暂定金额(元) | 备注
合 计 |  |  | 0
【清单大师计价软件江苏版V9.54】

## 2.4 表-12-3 专业工程暂估价及结算价表
专业工程暂估价及结算价表
工程名称：南通市急救中心2024年后勤维修项目-土建 |  |  |  | 标段：
序号 | 工程名称 | 工程内容 | 暂估金额(元) | 结算金额(元) | 差额±(元) | 备注
合 计 |  |  | 0
【清单大师计价软件江苏版V9.54】

## 2.5 表-13 规费、税金项目计价表
规费、税金项目计价表
工程名称：南通市急救中心2024年后勤维修项目-土建 |  |  | 标段：
序号 | 项目名称 | 计算基础 | 计算基数(元) | 计算费率(％) | 金额(元)
1 | 规费 |  |  | 0
1.1 | 社会保险费 | 分部分项工程费+措施项目费+其他项目费-除税工程设备费 |  | 3.8
1.2 | 住房公积金 | 分部分项工程费+措施项目费+其他项目费-除税工程设备费 |  | 0.67
1.3 | 环境保护税 | 分部分项工程费+措施项目费+其他项目费-除税工程设备费 |  | 0
2 | 税金 | 分部分项工程费+措施项目费+其他项目费+规费-除税甲供材料和甲供设备费/1.01 |  | 9
合 计
【清单大师计价软件江苏版V9.54】

## 3.1 表-08 分部分项工程和单价措施项目清单与计价表
分部分项工程和单价措施项目清单与计价表
工程名称：南通市急救中心2024年后勤维修项目-安装 |  |  |  |  | 标段：
序号 | 项目编码 | 项目名称 | 项目特征描述 | 计量 单位 | 工程量 | 金额（元）
[6 empty] | 综合单价 | 合价 | 其中
暂估价
东楼南侧卫生间（二至五层）安装改造
1 | 030411003001 | 桥架移位 | 1、名称：桥架移位； 2、内容：桥架移位，将新建钢结构房东侧上方墙面电缆整理至桥架内； 3、施工单位勘查现场后，自行报价，结算不作调整。 | 项 | 1
2 | 031006012001 | 热水器、开水炉 | 1、内容：壁挂式热水器拆除 2、热水器放置在业主指定地方 | 台 | 1
3 | 031004006001 | 大便器 | 1、内容：蹲便器拆除； 2、根据新图格局变化，对原安装完成的材料进行拆除,垃圾清理外运。 | 组 | 16
4 | 031004007001 | 小便器 | 1、内容：立式小便器； 2、根据新图格局变化，对原安装完成的材料进行拆除,垃圾清理外运。 | 组 | 4
5 | 031004003001 | 洗脸盆 | 1、内容：台式洗脸盆； 2、根据新图格局变化，对原安装完成的材料进行拆除,垃圾清理外运。 | 组 | 4
6 | 031001001001 | 给水管拆除 | 1、名称：给水管拆除； 2、内容：根据新图格局变化，对原安装完成的卫生间（2-5层）给水镀锌钢管支管拆除,垃圾清理外运。 3、施工单位勘查现场后，自行报价，结算不作调整。 | 项 | 1
7 | 030412001001 | 普通灯具 | 1、内容：原卫生间吸顶灯拆除； 2、根据新图格局变化，对原安装完成的材料进行拆除,垃圾清理外运。 | 套 | 4
8 | 030404034001 | 照明开关 | 1、内容：原卫生间照明开关拆除； 2、根据新图格局变化，对原安装完成的材料进行拆除,垃圾清理外运。 | 个 | 4
9 | 031004006002 | 大便器 | 1、规格、类型:蹲式大便器 2、附件名称、数量:冲洗阀及上下水附件 3、品牌:具体品牌及型号由业主确定 4、坑位稍后移（前面要有足够的间距） | 组 | 12
10 | 031004007002 | 小便器 | 1、规格、类型:立式小便器 2、附件名称、数量:冲洗阀及上下水附件 3、品牌:具体品牌及型号由业主确定 | 组 | 3
11 | 031004003002 | 洗脸盆 | 1、规格、类型:台式洗脸盆 2、附件名称、数量:冲洗阀及上下水附件 3、品牌:具体品牌及型号由业主确定 | 组 | 3
12 | 031004010001 | 淋浴器 | 1、名称:淋浴器 2、附件名称、数量:包含淋浴器及全套配件（上下水、阀门、软管等附件），满足使用功能 | 套 | 2
13 | 031001006001 | 塑料管给水管 | 1、名称：卫生间更换卫生洁具更换给水管； 2、内容：PP-R管，包括墙体开槽封堵，消毒及冲洗； 3、施工单位勘查现场后，自行报价，结算不作调整。 | 项 | 1
14 | 031001006002 | 卫生间内热水管 | 1、名称：卫生间内热水管； 2、内容：PP-R热水管，包括墙体开槽封堵，消毒及冲洗； 3、施工单位勘查现场后，自行报价，结算不作调整。 | 项 | 1
15 | 031001006003 | 塑料管 | 1、名称:热水管、回水管 2、安装部位:室内 3、介质:热水 4、材质、规格:PP-R热水管 φ50 5、连接形式:热熔连接 6、热水从北楼四楼顶引入，沿走廊桥架敷设 | m | 70
16 | 030413003001 | 打洞（孔） | 1、名称:墙体打洞 2、规格:管材PP-R热水管 φ50 3、填充（恢复）方式:砂浆封堵 | 个 | 4
17 | 030413003002 | 打洞（孔） | 1、名称:楼面打洞 2、规格:管材PP-R热水管 φ50 3、填充（恢复）方式:砂浆封堵 | 个 | 1
18 | 031208002001 | 管道绝热 | 1、绝热材料品种:泡沫橡塑保温 2、绝热厚度:10mm 3、管道外径:57mm以下 4、包含管道、阀门、法兰等 5、详见设计图纸 | m3 | 0.5
19 | 030412005001 | 荧光灯 | 1、名称:600*600LED面板灯 2、安装形式:嵌入式 | 套 | 4
20 | 030404034002 | 照明开关 | 1、名称:单联单控暗开关 | 个 | 4
21 | 030411006001 | 接线盒 | 1、名称:接线盒 2、材质:PVC 3、安装形式:暗配 | 个 | 4
22 | 030411006002 | 接线盒 | 1、名称:开关盒 2、材质:PVC 3、安装形式:暗配 | 个 | 4
分部小计
北楼三楼卫生间安装改造
23 | 031004006003 | 大便器 | 1、内容：蹲便器拆除； 2、根据新图格局变化，对原安装完成的材料进行拆除,垃圾清理外运。 | 组 | 4
24 | 031004007003 | 小便器 | 1、内容：立式小便器； 2、根据新图格局变化，对原安装完成的材料进行拆除,垃圾清理外运。 | 组 | 2
25 | 031004003003 | 洗脸盆 | 1、内容：台式洗脸盆； 2、根据新图格局变化，对原安装完成的材料进行拆除,垃圾清理外运。 | 组 | 1
26 | 031001001002 | 原给水管拆除 | 1、名称：原给水管拆除； 2、内容：根据新图格局变化，对原安装完成的卫生间给水镀锌钢管支管拆除,垃圾清理外运。 3、施工单位勘查现场后，自行报价，结算不作调整。 | 项 | 1
27 | 031001006004 | 塑料管 | 1、原楼层排水立管移位，原φ100排水管更换为φ75排水管； 2、包含转换接头； 3、楼面开孔，砂浆封堵。 | m | 4
28 | 031001006005 | 塑料管 | 1、名称:排水管 2、安装部位:室内 3、介质:排水 4、材质、规格:φ50排水管 5、连接形式:承插式胶粘剂粘接 | m | 7
29 | 031004006004 | 大便器 | 1、规格、类型:蹲式大便器 2、附件名称、数量:冲洗阀及上下水附件 3、品牌:具体品牌及型号由业主确定 4、坑位稍后移（前面要有足够的间距） | 组 | 3
30 | 031004007004 | 小便器 | 1、规格、类型:立式小便器 2、附件名称、数量:冲洗阀及上下水附件 3、品牌:具体品牌及型号由业主确定 | 组 | 2
31 | 031004003004 | 洗脸盆 | 1、规格、类型:台式洗脸盆 2、附件名称、数量:冲洗阀及上下水附件 3、品牌:具体品牌及型号由业主确定 | 组 | 2
32 | 031004004001 | 洗涤盆 | 1、名称:拖把池 2、材质:陶瓷 3、组装形式:配套水龙头 4、附件名称、数量:含上下水、阀门、软管等附件，满足使用功能 | 组 | 2
33 | 031001006006 | 北楼三楼卫生间管给水管 | 1、名称：卫生间更换卫生洁具更换给水管； 2、内容：PP-R管，包括墙体地面开槽封堵，消毒及冲洗； 3、施工单位勘查现场后，自行报价，结算不作调整。 | 项 | 1
34 | 031001006007 | 北楼三楼卫生间内热水管 | 1、名称：卫生间内热水管； 2、内容：PP-R热水管，包括墙体地面开槽封堵，消毒及冲洗； 3、施工单位勘查现场后，自行报价，结算不作调整。 | 项 | 1
35 | 030412001002 | 普通灯具 | 1、内容：原卫生间吸顶灯拆除； 2、根据新图格局变化，对原安装完成的材料进行拆除,垃圾清理外运。 | 套 | 3
36 | 030404034003 | 照明开关 | 1、内容：原卫生间照明开关拆除； 2、根据新图格局变化，对原安装完成的材料进行拆除,垃圾清理外运。 | 个 | 3
37 | 030412005002 | 荧光灯 | 1、名称:600*600LED面板灯 2、安装形式:嵌入式 | 套 | 3
38 | 030404034004 | 照明开关 | 1、名称:单联单控暗开关 | 个 | 3
39 | 030411006003 | 接线盒 | 1、名称:接线盒 2、材质:PVC 3、安装形式:暗配 | 个 | 3
40 | 030411006004 | 接线盒 | 1、名称:开关盒 2、材质:PVC 3、安装形式:暗配 | 个 | 3
分部小计
其他
41 | 08B001 | 投标人人为需要的其他项 | 1、投标人根据现场实际情况，认为需要增加的其他项 2、投标时充分考虑费用，结算时不得以任何理由增加费用 | 项 | 1
分部小计
分部分项工程清单合计
1 | 031301017001 | 脚手架搭拆 |  | 项 | 1
单价措施项目清单合计
合 计
【清单大师计价软件江苏版V9.54】

## 3.2 表-11 总价措施项目清单与计价表
总价措施项目清单与计价表
工程名称：南通市急救中心2024年后勤维修项目-安装 |  |  |  |  | 标段：
序号 | 项目编码 | 项目名称 | 计算基础 | 费率（%） | 金额（元） | 调整 费率（%） | 调整后 金额（元） | 备注
1 | 031302001001 | 现场安全文明施工 |  | 0
1.1 |  | 基本费 | 分部分项工程费+单价措施项目费-除税工程设备费 | 1.5
1.2 |  | 标化增加费 | 分部分项工程费+单价措施项目费-除税工程设备费 | 0
1.3 |  | 扬尘污染防治增加费 | 分部分项工程费+单价措施项目费-除税工程设备费 | 0.21
2 | 031302010001 | 工程按质论价 | 分部分项工程费+单价措施项目费-除税工程设备费 | 0
3 | 031302002001 | 夜间施工 |  | 0
4 | 031302004001 | 二次搬运 |  | 0
5 | 031302005001 | 冬雨季施工 |  | 0
6 | 03B001 | 地上、地下设施、建筑物的临时保护设施 |  | 0
7 | 031302006001 | 已完工程及设备保护费 |  | 0
8 | 031302008001 | 临时设施费 |  | 0
9 | 031302009001 | 赶工措施费 |  | 0
10 | 03B002 | 特殊条件下施工增加费 |  | 0
11 | 031302003001 | 非夜间施工照明 |  | 0
12 | 031302011001 | 住宅工程分户验收 |  | 0
13 | 031302012001 | 建筑工人实名制费用 |  | 0
14 | 031302015001 | 智慧工地费用 |  | 0 |  |  |  | 现场安全隐患排查、人员信息动态管理、扬尘管控视频监控、高处作业防护预警、危大工程监测预警和集成平台等设备、软件和管理费用。
合 计
【清单大师计价软件江苏版V9.54】

## 3.3 表-12-1 暂列金额明细表
暂列金额明细表
工程名称：南通市急救中心2024年后勤维修项目-安装 |  |  | 标段：
序号 | 项目名称 | 计量单位 | 暂定金额(元) | 备注
合 计 |  |  | 0
【清单大师计价软件江苏版V9.54】

## 3.4 表-12-3 专业工程暂估价及结算价表
专业工程暂估价及结算价表
工程名称：南通市急救中心2024年后勤维修项目-安装 |  |  |  | 标段：
序号 | 工程名称 | 工程内容 | 暂估金额(元) | 结算金额(元) | 差额±(元) | 备注
合 计 |  |  | 0
【清单大师计价软件江苏版V9.54】

## 3.5 表-13 规费、税金项目计价表
规费、税金项目计价表
工程名称：南通市急救中心2024年后勤维修项目-安装 |  |  | 标段：
序号 | 项目名称 | 计算基础 | 计算基数(元) | 计算费率(％) | 金额(元)
1 | 规费 |  |  | 0
1.1 | 社会保险费 | 分部分项工程费+措施项目费+其他项目费-除税工程设备费 |  | 3.8
1.2 | 住房公积金 | 分部分项工程费+措施项目费+其他项目费-除税工程设备费 |  | 0.67
1.3 | 环境保护税 | 分部分项工程费+措施项目费+其他项目费-除税工程设备费 |  | 0
2 | 税金 | 分部分项工程费+措施项目费+其他项目费+规费-除税甲供材料和甲供设备费/1.01 |  | 9
合 计
【清单大师计价软件江苏版V9.54】